## Sheet1
TAG | Specific Gravity | Mole Weight | MinInletP(kg/cm2) | NorInletP(kg/cm2) | MaxInletP(kg/cm2) | MinDP(kg/cm2) | NorDP(kg/cm2) | MaxDP(kg/cm2) | MinFlowRate(L=M3/h,V&G=NM3/h,S=Kg/h) | NorFlowRate(L=M3/h,V&G=NM3/h,S=Kg/h) | MaxFlowRate(L=M3/h,V&G=NM3/h,S=Kg/h) | Flow Rate Unit(S=KG,G=NM3,L=M3) | PH(G=V&G/L/S) | Temperature(C) | k(Cp/Cv,specific heat) | Viscosity | Z(compressibility) | TYPE(GLOBE,ANGLE,BALL,BUTTERFLY) | Vapor pressure(kg/cm2A) | Critical pressure(kg/cm2A) | MinCV | NorCV | MaxCV | LineSize(in) | Body Size(in) | SelectCV | Xt(Pressure drop Ratio Factor,GLOBE=0.621,ANGLE=0.5736,BALL=0.621,BUTTERFLY=0.68) | DpCondition(EACH/NOR)) | Noise(dBA)
LV-6060 | 0.99 | 99 |  |  |  |  | 3.3 |  |  | 20 |  | M3 | L | 200 |  | 0.55 |  | GLOBE | 0.1 | 225 |  |  |  | 3 |  |  |  | EACH
TV-6044 |  | 18 |  |  |  | 0.7 | 0.7 |  |  | 57.2 | 86.9 | KG | S | 250 | 1.4 | 0.02 | 1 | GLOBE | [5 empty] | 1.5 |  |  |  | EACH
TV-6062 | 1 |  |  |  |  | 0.119 | 1.205 |  |  | 81.2 | 105.6 | M3 | L | 200 |  | 1.1 |  | GLOBE | 0.018 | 225 |  |  |  | 4 |  |  |  | NOR
TV-6070 |  | 18 |  |  |  | 0.7 | 0.7 |  |  | 68.4 | 82.1 | KG | S | 250 |  | 0.02 | 1 | GLOBE | [5 empty] | 2 |  |  |  | EACH